## Hoja 1
UJV010 | m | Seto.
Seto de Aligustre (Ligustrum japonicum) de 0,3-0,5 m de altura (4 ud/m).
Código |  | Unidad | Descripción | Cantidad | Precio unitario | Importe
1 |  |  | Materiales
mt48ecr010a |  | Ud | Aligustre (Ligustrum japonicum) de 0,3-0,5 m de altura; suministro en contenedor. | 4 | 1016.62 | 4066.48
mt48tie020 |  | kg | Abono mineral complejo NPK 15-15-15. | 1.5 | 508.32 | 762.48
mt08aaa010a |  | m³ | Agua. | 0.02 | 924.2 | 18.48
|  |  |  | Subtotal materiales: |  | 4847.44
2 |  |  | Maquinaria
mq01pan070b |  | h | Mini pala cargadora sobre neumáticos, de 52 kW/1 m³ kW. | 0.1 | 24137.4 | 2413.74
|  |  |  | Subtotal maquinaria: |  | 2413.74
3 |  |  | Mano de obra
mo040 |  | h | Maestro 1ª jardinero. | 0.091 | 8689.02 | 790.7
mo115 |  | h | Jornal jardinero. | 0.284 | 6257.69 | 1777.18
|  |  |  | Subtotal mano de obra: |  | 2567.88
4 |  |  | Herramientas
|  | % | Herramientas | 2 | 9829.06 | 196.58
Coste de mantenimiento decenal: $ 10.025,64 en los primeros 10 años. |  |  |  | Costos directos (1+2+3+4): |  | 10025.6