## Hoja 1
UJV020 | m² |  | Cerramiento natural.
Cerramiento de brezo natural, calidad extra, de 150 cm de altura, tejido con alambre galvanizado, sujeto con alambre galvanizado sobre un soporte existente.
Código |  | Unidad |  | Descripción | Cantidad | Precio unitario | Importe
1 |  |  |  | Materiales
mt48cnj010f |  | m² |  | Brezo natural, calidad extra, de 150 cm de altura, tejido con alambre galvanizado, suministrado en rollos de 300 cm de anchura. | 1 | 4282.09 | 4282.09
mt08var050 |  | kg |  | Alambre galvanizado para atar, de 1,30 mm de diámetro. | 0.1 | 924.2 | 92.42
[5 empty] | Subtotal materiales: |  | 4374.51
2 |  |  |  | Mano de obra
mo040 |  | h |  | Maestro 1ª jardinero. | 0.227 | 8689.02 | 1972.41
mo115 |  | h |  | Jornal jardinero. | 0.227 | 6257.69 | 1420.5
[5 empty] | Subtotal mano de obra: |  | 3392.91
3 |  |  |  | Herramientas
|  | % |  | Herramientas | 2 | 7767.42 | 155.35
Coste de mantenimiento decenal: $ 8.398,14 en los primeros 10 años. |  |  |  |  | Costos directos (1+2+3): |  | 7922.77