## Hoja 1
UMA010 | Ud | Borde de piezas prefabricadas de hormigón, para protección de alcorque.
Conjunto de cuatro piezas prefabricadas de hormigón, para formación de borde de delimitación de alcorque cuadrado, de 80x80 cm y 60 cm de diámetro interior, gris.
Código |  | Unidad | Descripción | Cantidad | Precio unitario | Importe
1 |  |  | Materiales
mt10hmf090aifa |  | m³ | Hormigón simple H20 (20) 20/3, no expuesto a ciclos hielo-deshielo, exposición a sulfatos despreciable, sin requerimiento de permeabilidad, docilidad plástica, con cemento grado normal, preparado en central, según NCh 170.Of85 y ACI 318-08. | 0.09 | 53903.9 | 4851.35
mt08aaa010a |  | m³ | Agua. | 0.006 | 924.2 | 5.55
mt01arg005a |  | t | Arena de cantera, para mortero preparado en obra. | 0.002 | 11947.9 | 23.9
mt08cem000e |  | kg | Cemento gris en sacos. | 0.25 | 100.67 | 25.17
mt52alc020a |  | Ud | Conjunto de cuatro piezas prefabricadas de hormigón, para formación de borde de delimitación de alcorque cuadrado, de 80x80 cm y 60 cm de diámetro interior, gris. | 1 | 24972.8 | 24972.8
|  |  |  | Subtotal materiales: |  | 29878.8
2 |  |  | Maquinaria
mq06hor010 |  | h | Concretera eléctrica con una capacidad de amasado de 160 l. | 0.005 | 2262.69 | 11.31
|  |  |  | Subtotal maquinaria: |  | 11.31
3 |  |  | Mano de obra
mo041 |  | h | Maestro 1ª construcción de obra civil. | 0.273 | 8689.02 | 2372.1
mo087 |  | h | Ayudante construcción de obra civil. | 0.146 | 6494.86 | 948.25
|  |  |  | Subtotal mano de obra: |  | 3320.35
4 |  |  | Herramientas
|  | % | Herramientas | 2 | 33210.5 | 664.21
Coste de mantenimiento decenal: $ 25.744,75 en los primeros 10 años. |  |  |  | Costos directos (1+2+3+4): |  | 33874.7