## Hoja 1
UPE020 | Ud |  | Juego de pasamanos.
Juego de dos pasamanos de acceso para piscina, de tubo de 43 mm de diámetro, de acero inoxidable AISI 316L, de 470x800 mm, acabado pulido brillante, fijados con anclajes dotados de mecanismo para conexión equipotencial. Incluso replanteo, anclajes, topes, embellecedores, juntas, tacos y tornillos.
Código |  | Unidad |  | Descripción | Cantidad | Precio unitario | Importe
1 |  |  |  | Materiales
mt47pep020a |  | Ud |  | Juego de dos pasamanos de acceso para piscina, de tubo de 43 mm de diámetro, de acero inoxidable AISI 316L, de 470x800 mm, acabado pulido brillante, con anclajes dotados de mecanismo para conexión equipotencial, topes, embellecedores, juntas, tacos y tornillos. | 1 | 308850 | 308850
mt09moe040 |  | Ud |  | Mortero expansivo. | 2 | 2115.72 | 4231.44
[5 empty] | Subtotal materiales: |  | 313082
2 |  |  |  | Mano de obra
mo041 |  | h |  | Maestro 1ª construcción de obra civil. | 2.046 | 8689.02 | 17777.7
mo087 |  | h |  | Ayudante construcción de obra civil. | 2.046 | 6494.86 | 13288.5
[5 empty] | Subtotal mano de obra: |  | 31066.2
3 |  |  |  | Herramientas
|  | % |  | Herramientas | 2 | 344148 | 6882.96
Coste de mantenimiento decenal: $ 80.737,10 en los primeros 10 años. |  |  |  |  | Costos directos (1+2+3): |  | 351031