## Hoja 1
UPE030 | Ud |  | Tobogán.
Tobogán para piscina, con pista de poliéster y fibra de vidrio, de 130 cm de altura y 217 cm de longitud, de color azul claro, con peldaños de material plástico y barandas de acero inoxidable, equipado con toma de agua para facilitar el deslizamiento, fijado a una superficie soporte (no incluida en este precio). Incluso replanteo, anclajes, topes, embellecedores, juntas, tacos y tornillos.
Código |  | Unidad |  | Descripción | Cantidad | Precio unitario | Importe
1 |  |  |  | Materiales
mt47pep030b |  | Ud |  | Tobogán para piscina, con pista de poliéster y fibra de vidrio, de 130 cm de altura y 217 cm de longitud, de color azul claro, con peldaños de material plástico y barandas de acero inoxidable, equipado con toma de agua para facilitar el deslizamiento, anclajes dotados de mecanismo para conexión equipotencial, topes, embellecedores, juntas, tacos y tornillos. | 1 | 1242090 | 1242090
mt09moe040 |  | Ud |  | Mortero expansivo. | 2 | 2115.72 | 4231.44
[5 empty] | Subtotal materiales: |  | 1246320
2 |  |  |  | Mano de obra
mo041 |  | h |  | Maestro 1ª construcción de obra civil. | 2.842 | 8689.02 | 24694.2
mo087 |  | h |  | Ayudante construcción de obra civil. | 2.273 | 6494.86 | 14762.8
[5 empty] | Subtotal mano de obra: |  | 39457
3 |  |  |  | Herramientas
|  | % |  | Herramientas | 2 | 1285770 | 25715.5
Coste de mantenimiento decenal: $ 380.332,13 en los primeros 10 años. |  |  |  |  | Costos directos (1+2+3): |  | 1311490