## Hoja 1
UPE040 | Ud |  | Ducha.
Ducha con grifo monomando para piscina, de 43 mm de diámetro, de acero inoxidable AISI 304L, acabado pulido brillante, con rociador y válvula de apertura, fijada a una superficie soporte (no incluida en este precio). Incluso anclajes, topes, embellecedores, juntas, tacos y tornillos, racor de conexión de 3/4", tuberías de acero inoxidable AISI 304L para conducción de agua y elementos de anclaje.
Código |  | Unidad |  | Descripción | Cantidad | Precio unitario | Importe
1 |  |  |  | Materiales
mt47pep040a |  | Ud |  | Ducha con grifo monomando para piscina, de 43 mm de diámetro, de acero inoxidable AISI 304L, acabado pulido brillante, con rociador y válvula de apertura, anclajes, topes, embellecedores, juntas, tacos y tornillos. | 1 | 270077 | 270077
mt47pep041 |  | Ud |  | Repercusión por instalación de ducha exterior en área de piscina. Incluye los materiales necesarios para la formación del plato de ducha, instalación de acometida de agua, instalación de desagües y conexiones a la redes principales. | 1 | 268781 | 268781
mt09reh330 |  | kg |  | Mortero de resina epoxi con arena de sílice, de endurecimiento rápido, para relleno de anclajes. | 0.2 | 3022.45 | 604.49
[5 empty] | Subtotal materiales: |  | 539463
2 |  |  |  | Mano de obra
mo107 |  | h |  | Ayudante gasfitero. | 1.364 | 6483.02 | 8842.84
mo041 |  | h |  | Maestro 1ª construcción de obra civil. | 6.82 | 8689.02 | 59259.1
mo087 |  | h |  | Ayudante construcción de obra civil. | 2.273 | 6494.86 | 14762.8
[5 empty] | Subtotal mano de obra: |  | 82864.8
3 |  |  |  | Herramientas
|  | % |  | Herramientas | 2 | 622327 | 12446.5
Coste de mantenimiento decenal: $ 222.170,86 en los primeros 10 años. |  |  |  |  | Costos directos (1+2+3): |  | 634774