## Hoja 1
UPE070 | Ud | Salvavidas.
Salvavidas para piscina, de plástico, color naranja, de 730 mm de diámetro.
Código |  | Unidad | Descripción | Cantidad | Precio unitario | Importe
1 |  |  | Materiales
mt47pep070a |  | Ud | Salvavidas para piscina, de plástico, color naranja, de 730 mm de diámetro. | 1 | 141724 | 141724
|  |  |  | Subtotal materiales: |  | 141724
2 |  |  | Mano de obra
mo080 |  | h | Ayudante montador. | 0.057 | 6494.86 | 370.21
|  |  |  | Subtotal mano de obra: |  | 370.21
3 |  |  | Herramientas
|  | % | Herramientas | 2 | 142094 | 2841.87
Coste de mantenimiento decenal: $ 50.539,04 en los primeros 10 años. |  |  |  | Costos directos (1+2+3): |  | 144936