## Hoja 1
UPE080 | Ud |  | Palanca de salto.
Palanca de salto para piscina, de resina de poliéster y fibra de vidrio, de 1,20 m de longitud y 0,40 m de anchura, fijada a una superficie soporte (no incluida en este precio). Incluso anclajes, topes, embellecedores, juntas, tacos y tornillos y elementos de anclaje.
Código |  | Unidad |  | Descripción | Cantidad | Precio unitario | Importe
1 |  |  |  | Materiales
mt47pep080a |  | Ud |  | Palanca de salto para piscina, de resina de poliéster y fibra de vidrio, de 1,2 m de longitud y 0,4 m de anchura, con anclajes. | 1 | 683883 | 683883
mt09reh330 |  | kg |  | Mortero de resina epoxi con arena de sílice, de endurecimiento rápido, para relleno de anclajes. | 0.2 | 3022.45 | 604.49
[5 empty] | Subtotal materiales: |  | 684487
2 |  |  |  | Mano de obra
mo041 |  | h |  | Maestro 1ª construcción de obra civil. | 2.842 | 8689.02 | 24694.2
mo087 |  | h |  | Ayudante construcción de obra civil. | 2.273 | 6494.86 | 14762.8
[5 empty] | Subtotal mano de obra: |  | 39457
3 |  |  |  | Herramientas
|  | % |  | Herramientas | 2 | 723944 | 14478.9
Coste de mantenimiento decenal: $ 256.158,99 en los primeros 10 años. |  |  |  |  | Costos directos (1+2+3): |  | 738423