## Hoja 1
UPG005 | m² |  | Muro de albañilería como moldaje perdido, para vaso de piscina con skimmer.
Muro como moldaje perdido para vaso de piscina rectangular, de 9 cm de espesor de albañilería, de ladrillo cerámico hueco doble, para revestir, 24x11,5x9 cm, con juntas de 10 mm de espesor, recibida con mortero de cemento confeccionado en obra, con 250 kg/m³ de cemento, color gris, dosificación 1:6, suministrado en sacos. El precio no incluye la ménsula ni el relleno del trasdós.
Código |  | Unidad |  | Descripción | Cantidad | Precio unitario | Importe
1 |  |  |  | Materiales
mt04lvc010c |  | Ud |  | Ladrillo cerámico hueco doble, para revestir, 24x11,5x9 cm, densidad 780 kg/m³. | 34.65 | 186.67 | 6468.12
mt08aaa010a |  | m³ |  | Agua. | 0.004 | 919.27 | 3.68
mt01arg005a |  | t |  | Arena de cantera, para mortero preparado en obra. | 0.019 | 11852.9 | 225.21
mt08cem000e |  | kg |  | Cemento gris en sacos. | 2.911 | 100.14 | 291.51
[5 empty] | Subtotal materiales: |  | 6988.52
2 |  |  |  | Maquinaria
mq06hor010 |  | h |  | Concretera eléctrica con una capacidad de amasado de 160 l. | 0.008 | 2206.2 | 17.65
[5 empty] | Subtotal maquinaria: |  | 17.65
3 |  |  |  | Mano de obra
mo021 |  | h |  | Maestro 1ª albañil. | 0.648 | 8327.21 | 5396.03
mo114 |  | h |  | Jornal albañil. | 0.455 | 5997.35 | 2728.79
[5 empty] | Subtotal mano de obra: |  | 8124.82
4 |  |  |  | Herramientas
|  | % |  | Herramientas | 2 | 15131 | 302.62
[5 empty] | Costos directos (1+2+3+4): |  | 15433.6