## Hoja 1
UPG010 | m² | Hormigón proyectado, para vaso de piscina.
Hormigón H35 (20) 20/6, expuesto a ciclos hielo-deshielo, exposición a sulfatos despreciable, con baja permeabilidad, expuesto a ambientes salinos, docilidad blanda, proyectado por vía húmeda para formación de paramento horizontal de vaso de piscina, de 15 cm de espesor, con doble malla electrosoldada sin economía de borde tipo C 139 de acero AT56-50H, separación 100x100 mm y Ø longitudinal 4,2 mm, y armadura de refuerzo de acero A63-42H, cuantía 4 kg/m³, sin juntas de proyecto. Incluso alambre de atar y separadores.
Código |  | Unidad | Descripción | Cantidad | Precio unitario | Importe
1 |  |  | Materiales
mt07ame110ada |  | m² | Malla electrosoldada sin economía de borde tipo C 139 de acero AT56-50H, separación 100x100 mm, con barras longitudinales de 4,2 mm de diámetro y barras transversales de 4,2 mm de diámetro, según NCh 218.Of77. | 2.2 | 2044.35 | 4497.57
mt07aco100a |  | kg | Acero en barras con resaltes, A63-42H, de varios diámetros, según NCh204.Of77. | 4.2 | 680.54 | 2858.27
mt08var050 |  | kg | Alambre galvanizado para atar, de 1,30 mm de diámetro. | 0.048 | 919.27 | 44.12
mt07aco020d |  | Ud | Separador homologado para muros. | 4 | 42.49 | 169.96
mt10hes200b |  | m³ | Hormigón para proyectar, H35 (20) 20/6, expuesto a ciclos hielo-deshielo, exposición a sulfatos despreciable, con baja permeabilidad, expuesto a ambientes salinos, docilidad blanda, con una dosificación de cemento de 400 kg/m³, preparado en central. | 0.155 | 79416 | 12309.5
|  |  |  | Subtotal materiales: |  | 19879.4
2 |  |  | Maquinaria
mq06gun010 |  | h | Shotcretera de hormigón por vía húmeda 33 kW. | 0.7 | 9296.48 | 6507.54
|  |  |  | Subtotal maquinaria: |  | 6507.54
3 |  |  | Mano de obra
mo043 |  | h | Maestro 1ª enfierrador. | 0.087 | 8665.87 | 753.93
mo090 |  | h | Ayudante enfierrador. | 0.092 | 6473.56 | 595.57
mo041 |  | h | Maestro 1ª construcción de obra civil. | 0.587 | 8327.21 | 4888.07
mo087 |  | h | Ayudante construcción de obra civil. | 0.248 | 6224.8 | 1543.75
|  |  |  | Subtotal mano de obra: |  | 7781.32
4 |  |  | Herramientas
|  | % | Herramientas | 3 | 34168.3 | 1025.05
Coste de mantenimiento decenal: $ 1.759,67 en los primeros 10 años. |  |  |  | Costos directos (1+2+3+4): |  | 35193.3