## Hoja 1
UPI010 | Ud | Cuadro eléctrico para iluminación de piscina.
Cuadro eléctrico para iluminación de piscina, con transformador eléctrico de 300 W y 230/12 V, para la alimentación de 1 foco, con las protecciones necesarias y conexión de tierra.
Código |  | Unidad | Descripción | Cantidad | Precio unitario | Importe
1 |  |  | Materiales
mt47pil010a |  | Ud | Cuadro eléctrico para iluminación de piscina, con transformador eléctrico de 300 W y 230/12 V, para la alimentación de 1 foco, con las protecciones necesarias y conexión de tierra. | 1 | 429134 | 429134
mt34www011 |  | Ud | Material auxiliar para instalación de aparatos de iluminación. | 1 | 1099.72 | 1099.72
|  |  |  | Subtotal materiales: |  | 430233
2 |  |  | Mano de obra
mo003 |  | h | Maestro 1ª electricista. | 1.137 | 8556.75 | 9729.02
mo102 |  | h | Ayudante electricista. | 1.137 | 6212.96 | 7064.14
|  |  |  | Subtotal mano de obra: |  | 16793.2
3 |  |  | Herramientas
|  | % | Herramientas | 2 | 447027 | 8940.53
Coste de mantenimiento decenal: $ 132.230,44 en los primeros 10 años. |  |  |  | Costos directos (1+2+3): |  | 455967