## Hoja 1
UPM050 | Ud |  | Manguito pasamuros.
Manguito pasamuros de resinas termoplásticas de ABS, de 40 mm de diámetro y 300 mm de longitud, color blanco.
Código |  | Unidad |  | Descripción | Cantidad | Precio unitario | Importe
1 |  |  |  | Materiales
mt47ped090a |  | Ud |  | Manguito pasamuros de resinas termoplásticas de ABS, de 40 mm de diámetro y 300 mm de longitud, color blanco. | 1 | 10829.8 | 10829.8
[5 empty] | Subtotal materiales: |  | 10829.8
2 |  |  |  | Mano de obra
mo008 |  | h |  | Maestro 1ª gasfitero. | 0.114 | 8929.75 | 1017.99
mo107 |  | h |  | Ayudante gasfitero. | 0.114 | 6483.02 | 739.06
[5 empty] | Subtotal mano de obra: |  | 1757.05
3 |  |  |  | Herramientas
|  | % |  | Herramientas | 2 | 12586.9 | 251.74
Coste de mantenimiento decenal: $ 3.338,04 en los primeros 10 años. |  |  |  |  | Costos directos (1+2+3): |  | 12838.6