## Hoja 1
UPT020 | m² | Revestimiento de vaso de piscina con baldosas de gres.
Revestimiento de baldosa de gres esmaltado color azul, superficie lisa, de 245x120x9 mm, en suelos y paredes de vasos de piscinas, recibidas con adhesivo cementoso mejorado, C2 TE S1, deformable, con deslizamiento reducido y tiempo abierto ampliado y mortero de juntas de resinas reactivas, tipo RG, color blanco, para juntas de 1 a 15 mm. El precio no incluye la imprimación de la piscina.
Código |  | Unidad | Descripción | Cantidad | Precio unitario | Importe
1 |  |  | Materiales
mt18bdk010fG |  | m² | Baldosa de gres esmaltado color azul, superficie lisa, de 245x120x9 mm. | 1 | 10254 | 10254
mt09mcp010asa |  | kg | Adhesivo cementoso mejorado, C2 TE S1, deformable, con deslizamiento reducido y tiempo abierto ampliado, color gris, para la colocación en capa fina de todo tipo de piezas cerámicas, sobre todo de gran formato, en revestimientos interiores y exteriores, especialmente en fachadas y pisos de grandes superficies, a base de cemento de alta resistencia, áridos seleccionados, aditivos y resinas sintéticas. | 4 | 337.3 | 1349.2
mt09mcp020pE |  | kg | Mortero de juntas de resinas reactivas, tipo RG, color blanco, para juntas de 1 a 15 mm, de dos componentes a base de resina epoxídica, cargas inertes, aditivos y catalizadores orgánicos, con resistencia a los ácidos, con efecto bacteriostático, antimoho y antiverdín, especial para rejuntado de todo tipo de piezas cerámicas y piedras naturales en zonas con agresividad química o en contacto con alimentos. | 0.35 | 9549.77 | 3342.42
|  |  |  | Subtotal materiales: |  | 14945.7
2 |  |  | Mano de obra
mo024 |  | h | Maestro 1ª alicatador. | 0.739 | 8327.21 | 6153.81
mo062 |  | h | Ayudante alicatador. | 0.54 | 6224.8 | 3361.39
|  |  |  | Subtotal mano de obra: |  | 9515.2
3 |  |  | Herramientas
|  | % | Herramientas | 3 | 24460.8 | 733.83
Coste de mantenimiento decenal: $ 2.267,52 en los primeros 10 años. |  |  |  | Costos directos (1+2+3): |  | 25194.7