## Hoja 1
USE012 | Ud |  | Estación depuradora biológica.
Estación depuradora biológica de aguas residuales, tecnología VFL, capacidad para 1 a 4 usuarios (H.E.), carga media de materia orgánica contaminante (DBO5) de 0,24 kg/día y caudal máximo de agua depurada de 540 litros/día.
Código |  | Unidad |  | Descripción | Cantidad | Precio unitario | Importe
1 |  |  |  | Materiales
mt46edb010a |  | Ud |  | Estación depuradora biológica de aguas residuales, tecnología VFL, capacidad para 1 a 4 usuarios (H.E.), carga media de materia orgánica contaminante (DBO5) de 0,24 kg/día y caudal máximo de agua depurada de 540 litros/día, equipada con un reactor biológico tipo AT y un compresor. | 1 | 2164960 | 2164960
[5 empty] | Subtotal materiales: |  | 2164960
2 |  |  |  | Mano de obra
mo008 |  | h |  | Maestro 1ª gasfitero. | 2.273 | 8556.75 | 19449.5
mo107 |  | h |  | Ayudante gasfitero. | 2.273 | 6212.96 | 14122.1
mo003 |  | h |  | Maestro 1ª electricista. | 2.273 | 8556.75 | 19449.5
mo102 |  | h |  | Ayudante electricista. | 2.273 | 6212.96 | 14122.1
[5 empty] | Subtotal mano de obra: |  | 67143.1
3 |  |  |  | Herramientas
|  | % |  | Herramientas | 2 | 2232100 | 44642.1
Coste de mantenimiento decenal: $ 933.465,26 en los primeros 10 años. |  |  |  |  | Costos directos (1+2+3): |  | 2276740