## Hoja 1
USE012 | Ud |  | Estación depuradora biológica.
Estación depuradora biológica de aguas residuales, tecnología VFL, capacidad para 15 a 40 usuarios (H.E.), carga media de materia orgánica contaminante (DBO5) de 2,1 kg/día y caudal máximo de agua depurada de 5250 litros/día.
Código |  | Unidad |  | Descripción | Cantidad | Precio unitario | Importe
1 |  |  |  | Materiales
mt46edb010h |  | Ud |  | Estación depuradora biológica de aguas residuales, tecnología VFL, capacidad para 15 a 40 usuarios (H.E.), carga media de materia orgánica contaminante (DBO5) de 2,1 kg/día y caudal máximo de agua depurada de 5250 litros/día, equipada con un reactor biológico tipo AT y dos compresores. | 1 | 9813810 | 9813810
[5 empty] | Subtotal materiales: |  | 9813810
2 |  |  |  | Maquinaria
mq04cag010a |  | h |  | Camión con grúa de hasta 6 t. | 0.504 | 26847.6 | 13531.2
[5 empty] | Subtotal maquinaria: |  | 13531.2
3 |  |  |  | Mano de obra
mo008 |  | h |  | Maestro 1ª gasfitero. | 6.838 | 5628.66 | 38488.8
mo107 |  | h |  | Ayudante gasfitero. | 6.838 | 4056.56 | 27738.8
mo003 |  | h |  | Maestro 1ª electricista. | 2.279 | 5628.66 | 12827.7
mo102 |  | h |  | Ayudante electricista. | 2.279 | 4056.56 | 9244.9
[5 empty] | Subtotal mano de obra: |  | 88300.2
4 |  |  |  | Herramientas
|  | % |  | Herramientas | 2 | 9915640 | 198313
Coste de mantenimiento decenal: $ 4.146.721,29 en los primeros 10 años. |  |  |  |  | Costos directos (1+2+3+4): |  | 10114000