## Hoja 1
USE012 | Ud |  | Estación depuradora biológica.
Estación depuradora biológica de aguas residuales, tecnología VFL, capacidad para 500 usuarios (H.E.), carga media de materia orgánica contaminante (DBO5) de 30 kg/día y caudal máximo de agua depurada de 75000 litros/día.
Código |  | Unidad |  | Descripción | Cantidad | Precio unitario | Importe
1 |  |  |  | Materiales
mt46edb010r |  | Ud |  | Estación depuradora biológica de aguas residuales, tecnología VFL, capacidad para 500 usuarios (H.E.), carga media de materia orgánica contaminante (DBO5) de 30 kg/día y caudal máximo de agua depurada de 75000 litros/día, equipada con una estación de bombeo, dos reactores biológicos tipo AT, dos compresores y un depósito de fangos. | 1 | 82924800 | 82924800
[5 empty] | Subtotal materiales: |  | 82924800
2 |  |  |  | Maquinaria
mq04cag010a |  | h |  | Camión con grúa de hasta 6 t. | 2.014 | 26847.6 | 54071.1
[5 empty] | Subtotal maquinaria: |  | 54071.1
3 |  |  |  | Mano de obra
mo008 |  | h |  | Maestro 1ª gasfitero. | 22.794 | 5628.66 | 128300
mo107 |  | h |  | Ayudante gasfitero. | 22.794 | 4056.56 | 92465.2
mo003 |  | h |  | Maestro 1ª electricista. | 2.279 | 5628.66 | 12827.7
mo102 |  | h |  | Ayudante electricista. | 2.279 | 4056.56 | 9244.9
[5 empty] | Subtotal mano de obra: |  | 242838
4 |  |  |  | Herramientas
|  | % |  | Herramientas | 2 | 83221700 | 1664430
Coste de mantenimiento decenal: $ 34.803.329,20 en los primeros 10 años. |  |  |  |  | Costos directos (1+2+3+4): |  | 84886200