## Hoja 1
USE012 | Ud |  | Estación depuradora biológica.
Estación depuradora biológica de aguas residuales, tecnología VFL, capacidad para 600 usuarios (H.E.), carga media de materia orgánica contaminante (DBO5) de 36 kg/día y caudal máximo de agua depurada de 90000 litros/día.
Código |  | Unidad |  | Descripción | Cantidad | Precio unitario | Importe
1 |  |  |  | Materiales
mt46edb010s |  | Ud |  | Estación depuradora biológica de aguas residuales, tecnología VFL, capacidad para 600 usuarios (H.E.), carga media de materia orgánica contaminante (DBO5) de 36 kg/día y caudal máximo de agua depurada de 90000 litros/día, equipada con una estación de bombeo, tres reactores biológicos tipo AT, tres compresores y un depósito de fangos. | 1 | 99135700 | 99135700
[5 empty] | Subtotal materiales: |  | 99135700
2 |  |  |  | Maquinaria
mq04cag010a |  | h |  | Camión con grúa de hasta 6 t. | 3.022 | 26847.6 | 81133.5
[5 empty] | Subtotal maquinaria: |  | 81133.5
3 |  |  |  | Mano de obra
mo008 |  | h |  | Maestro 1ª gasfitero. | 34.192 | 5628.66 | 192455
mo107 |  | h |  | Ayudante gasfitero. | 34.192 | 4056.56 | 138702
mo003 |  | h |  | Maestro 1ª electricista. | 2.279 | 5628.66 | 12827.7
mo102 |  | h |  | Ayudante electricista. | 2.279 | 4056.56 | 9244.9
[5 empty] | Subtotal mano de obra: |  | 353230
4 |  |  |  | Herramientas
|  | % |  | Herramientas | 2 | 99570100 | 1991400
Coste de mantenimiento decenal: $ 41.640.197,75 en los primeros 10 años. |  |  |  |  | Costos directos (1+2+3+4): |  | 101561000