## Hoja 1
USE012 | Ud |  | Estación depuradora biológica.
Estación depuradora biológica de aguas residuales, tecnología VFL, capacidad para 4 a 10 usuarios (H.E.), carga media de materia orgánica contaminante (DBO5) de 0,6 kg/día y caudal máximo de agua depurada de 1350 litros/día.
Código |  | Unidad |  | Descripción | Cantidad | Precio unitario | Importe
1 |  |  |  | Materiales
mt46edb010d |  | Ud |  | Estación depuradora biológica de aguas residuales, tecnología VFL, capacidad para 4 a 10 usuarios (H.E.), carga media de materia orgánica contaminante (DBO5) de 0,6 kg/día y caudal máximo de agua depurada de 1350 litros/día, equipada con un reactor biológico tipo AT y un compresor. | 1 | 3728500 | 3728500
[5 empty] | Subtotal materiales: |  | 3728500
2 |  |  |  | Mano de obra
mo008 |  | h |  | Maestro 1ª gasfitero. | 3.419 | 5628.66 | 19244.4
mo107 |  | h |  | Ayudante gasfitero. | 3.419 | 4056.56 | 13869.4
mo003 |  | h |  | Maestro 1ª electricista. | 2.279 | 5628.66 | 12827.7
mo102 |  | h |  | Ayudante electricista. | 2.279 | 4056.56 | 9244.9
[5 empty] | Subtotal mano de obra: |  | 55186.4
3 |  |  |  | Herramientas
|  | % |  | Herramientas | 2 | 3783690 | 75673.7
Coste de mantenimiento decenal: $ 1.582.337,51 en los primeros 10 años. |  |  |  |  | Costos directos (1+2+3): |  | 3859360