## Hoja 1
USE020 | Ud |  | Estación depuradora de aguas grises.
Estación depuradora de aguas grises domésticas de baja contaminación, con capacidad para 6 usuarios (H.E.).
Código |  | Unidad |  | Descripción | Cantidad | Precio unitario | Importe
1 |  |  |  | Materiales
mt46feb010bg |  | Ud |  | Estación depuradora de aguas grises domésticas de baja contaminación, con capacidad para 6 usuarios (H.E.), compuesta de filtro de polietileno para gruesos, dos bombas de filtrado y lavado a contracorriente, filtro dual automático de alto rendimiento, electroválvula, dos depósitos de poliéster de sección rectangular de 0,25 m³ cada uno, equipo de rayos ultravioletas, depósito de polietileno con bomba para dosificación de colorante, válvulas, interruptores de nivel, rebosadero con tubería de desagüe, cuadro eléctrico y bancada. | 1 | 4867750 | 4867750
[5 empty] | Subtotal materiales: |  | 4867750
2 |  |  |  | Mano de obra
mo008 |  | h |  | Maestro 1ª gasfitero. | 1.368 | 5628.66 | 7700.01
mo107 |  | h |  | Ayudante gasfitero. | 1.368 | 4056.56 | 5549.37
[5 empty] | Subtotal mano de obra: |  | 13249.4
3 |  |  |  | Herramientas
|  | % |  | Herramientas | 4 | 4881000 | 195240
Coste de mantenimiento decenal: $ 7.614.358,41 en los primeros 10 años. |  |  |  |  | Costos directos (1+2+3): |  | 5076240