## Hoja 1
USE020 | Ud |  | Estación depuradora de aguas grises.
Estación depuradora de aguas grises domésticas de baja contaminación, con capacidad para 160 usuarios (H.E.).
Código |  | Unidad |  | Descripción | Cantidad | Precio unitario | Importe
1 |  |  |  | Materiales
mt46feb010ie |  | Ud |  | Estación depuradora de aguas grises domésticas de baja contaminación, con capacidad para 160 usuarios (H.E.), compuesta de filtro de polietileno para gruesos, dos bombas de filtrado y lavado a contracorriente, filtro dual automático de alto rendimiento, electroválvula, dos depósitos de poliéster de sección circular de 5 m³ cada uno, bomba de oxigenación, depósito de polietileno con bomba para dosificación de cloro, depósito de polietileno con bomba para dosificación de colorante, válvulas, interruptores de nivel, rebosadero con tubería de desagüe, cuadro eléctrico y bancada. | 1 | 17489000 | 17489000
[5 empty] | Subtotal materiales: |  | 17489000
2 |  |  |  | Maquinaria
mq04cag010a |  | h |  | Camión con grúa de hasta 6 t. | 1.007 | 26847.6 | 27035.6
[5 empty] | Subtotal maquinaria: |  | 27035.6
3 |  |  |  | Mano de obra
mo008 |  | h |  | Maestro 1ª gasfitero. | 5.129 | 5628.66 | 28869.4
mo107 |  | h |  | Ayudante gasfitero. | 5.129 | 4056.56 | 20806.1
[5 empty] | Subtotal mano de obra: |  | 49675.5
4 |  |  |  | Herramientas
|  | % |  | Herramientas | 4 | 17565700 | 702630
Coste de mantenimiento decenal: $ 27.402.560,31 en los primeros 10 años. |  |  |  |  | Costos directos (1+2+3+4): |  | 18268400