## Hoja 1
UVB020 | m |  | Vallado de lote de piezas prefabricadas tipo cortaviento, sobre muro.
Vallado de lote formado por 6 piezas prefabricadas tipo cortaviento de hormigón de color blanco, de sección rectangular, de 6x17x60 cm, en posición vertical, recibidas con mortero de cemento y cal, confeccionado en obra, dosificación 1:1:7, sobre muro de albañilería u hormigón; con, piezas cubremuros prefabricadas de 20x7x100 cm y bases prefabricadas de 14x2,5x100 cm.
Código |  | Unidad |  | Descripción | Cantidad | Precio unitario | Importe
1 |  |  |  | Materiales
mt08aaa010a |  | m³ |  | Agua. | 0.013 | 924.2 | 12.01
mt01arg005a |  | t |  | Arena de cantera, para mortero preparado en obra. | 0.098 | 11947.9 | 1170.9
mt08cem041e |  | kg |  | Cemento blanco en sacos. | 16.25 | 142.96 | 2323.1
mt08cal011a |  | kg |  | Cal aérea hidratada, con un contenido total de óxido de calcio y óxido de magnesio mayor o igual al 90%, en sacos. | 16.25 | 268.94 | 4370.28
mt20cvh010a |  | Ud |  | Pieza prefabricada tipo cortaviento de hormigón de color blanco, de sección rectangular, de 6x17x60 cm, para vallado de lote. | 6 | 11057.8 | 66346.9
mt20cvh030a |  | m |  | Base prefabricada de hormigón de color blanco, de 14x2,5x100 cm para el apoyo de la pieza cubremuros. | 1 | 4857.61 | 4857.61
mt20cvh040a |  | m |  | Pieza cubremuros prefabricada de hormigón de color blanco, de 20x7x100 cm. | 1 | 11401.9 | 11401.9
[5 empty] | Subtotal materiales: |  | 90482.7
2 |  |  |  | Maquinaria
mq06hor010 |  | h |  | Concretera eléctrica con una capacidad de amasado de 160 l. | 0.059 | 2262.69 | 133.5
[5 empty] | Subtotal maquinaria: |  | 133.5
3 |  |  |  | Mano de obra
mo041 |  | h |  | Maestro 1ª construcción de obra civil. | 0.546 | 8689.02 | 4744.2
mo087 |  | h |  | Ayudante construcción de obra civil. | 1.166 | 6494.86 | 7573.01
[5 empty] | Subtotal mano de obra: |  | 12317.2
4 |  |  |  | Herramientas
|  | % |  | Herramientas | 2 | 102933 | 2058.67
Coste de mantenimiento decenal: $ 17.848,66 en los primeros 10 años. |  |  |  |  | Costos directos (1+2+3+4): |  | 104992