## Hoja 1
UVM010 | m | Muro de albañilería para vallado de lote.
Vallado de lote formado por muro con pilastras intermedias, de 1 m de altura y de 10 cm de espesor de albañilería de bloque CV de hormigón, liso hidrófugo, color gris, 40x20x10 cm, resistencia normalizada R10 (10 N/mm²), con juntas horizontales y verticales de 10 mm de espesor, junta rehundida, recibida con mortero de cemento confeccionado en obra, con 250 kg/m³ de cemento, color gris, dosificación 1:6, suministrado en sacos. El precio no incluye el revestimiento.
Código |  | Unidad | Descripción | Cantidad | Precio unitario | Importe
1 |  |  | Materiales
mt03bhe010aae |  | Ud | Bloque CV de hormigón, liso hidrófugo, color gris, 40x20x10 cm, resistencia normalizada R10 (10 N/mm²), densidad 1200 kg/m³; con el precio incrementado el 20% en concepto de piezas especiales: zunchos y medios. | 15.8 | 459.14 | 7254.41
mt08aaa010a |  | m³ | Agua. | 0.004 | 924.2 | 3.7
mt01arg005a |  | t | Arena de cantera, para mortero preparado en obra. | 0.011 | 11947.9 | 131.43
mt08cem000e |  | kg | Cemento gris en sacos. | 1.764 | 100.67 | 177.58
|  |  |  | Subtotal materiales: |  | 7567.12
2 |  |  | Maquinaria
mq06hor010 |  | h | Concretera eléctrica con una capacidad de amasado de 160 l. | 0.005 | 2262.69 | 11.31
|  |  |  | Subtotal maquinaria: |  | 11.31
3 |  |  | Mano de obra
mo041 |  | h | Maestro 1ª construcción de obra civil. | 0.788 | 8689.02 | 6846.95
mo087 |  | h | Ayudante construcción de obra civil. | 0.466 | 6494.86 | 3026.6
|  |  |  | Subtotal mano de obra: |  | 9873.55
4 |  |  | Herramientas
|  | % | Herramientas | 2 | 17451.98 | 349.04
Coste de mantenimiento decenal: $ 1.602,09 en los primeros 10 años. |  |  |  | Costos directos (1+2+3+4): |  | 17801.02