## Hoja 1
UVT010 | m | Vallado de lote, de malla de simple torsión.
Vallado de lote formado por malla de simple torsión, de 8 mm de paso de malla y 1,1 mm de diámetro, acabado galvanizado y postes de acero galvanizado de 48 mm de diámetro y 1 m de altura, empotrados en dados de hormigón, en pozos excavados en el terreno. Incluso accesorios para la fijación de la malla de simple torsión a los postes metálicos.
Código |  |  | Unidad | Descripción | Cantidad | Precio unitario | Importe
1 |  |  |  | Materiales
mt52vst030a |  |  | Ud | Poste intermedio de tubo de acero galvanizado, de 48 mm de diámetro y 1,5 mm de espesor, altura 1 m. | 0.22 | 7026.54 | 1545.84
mt52vst030i |  |  | Ud | Poste interior de refuerzo de tubo de acero galvanizado, de 48 mm de diámetro y 1,5 mm de espesor, altura 1 m. | 0.06 | 7795.39 | 467.72
mt52vst030q |  |  | Ud | Poste extremo de tubo de acero galvanizado, de 48 mm de diámetro y 1,5 mm de espesor, altura 1 m. | 0.04 | 9557.37 | 382.29
mt52vst030y |  |  | Ud | Poste en escuadra de tubo de acero galvanizado, de 48 mm de diámetro y 1,5 mm de espesor, altura 1 m. | 0.2 | 10785.4 | 2157.08
mt52vst010aa |  |  | m² | Malla de simple torsión, de 8 mm de paso de malla y 1,1 mm de diámetro, acabado galvanizado. | 1.2 | 1359.1 | 1630.92
mt52vpm055 |  |  | Ud | Accesorios para la fijación de la malla de simple torsión a los postes metálicos. | 1 | 866.77 | 866.77
mt10hmf090aieg |  |  | m³ | Hormigón simple H20 (20) 20/6, no expuesto a ciclos hielo-deshielo, exposición a sulfatos despreciable, sin requerimiento de permeabilidad, docilidad blanda, con cemento grado normal, preparado en central, según NCh 170.Of85 y ACI 318-08. | 0.015 | 57079.9 | 856.2
[5 empty] | Subtotal materiales: |  | 7906.82
2 |  |  |  | Mano de obra
mo087 |  |  | h | Ayudante construcción de obra civil. | 0.114 | 6494.86 | 740.41
mo011 |  |  | h | Maestro 1ª montador. | 0.102 | 8929.75 | 910.83
mo080 |  |  | h | Ayudante montador. | 0.102 | 6494.86 | 662.48
[5 empty] | Subtotal mano de obra: |  | 2313.72
3 |  |  |  | Herramientas
|  |  | % | Herramientas | 3 | 10220.5 | 306.62
Coste de mantenimiento decenal: $ 1.789,62 en los primeros 10 años. |  |  |  |  | Costos directos (1+2+3): |  | 10527.2