## Hoja 1
UVT020 | m |  | Vallado de lote, de malla electrosoldada.
Vallado de lote formado por paneles de malla electrosoldada, de 50x50 mm de paso de malla y 4 mm de diámetro, acabado galvanizado, con bastidor de perfil hueco de acero galvanizado de sección 20x20x1,5 mm y postes de perfil hueco de acero galvanizado, de sección cuadrada 40x40x1,5 mm y 1 m de altura, separados 2 m entre sí y empotrados en muros de albañilería u hormigón. Incluso mortero de cemento para recibido de los postes y accesorios para la fijación de los paneles de malla electrosoldada a los postes metálicos. El precio no incluye el muro.
Código |  | Unidad |  | Descripción | Cantidad | Precio unitario | Importe
1 |  |  |  | Materiales
mt52vse010a |  | m² |  | Panel de malla electrosoldada, de 50x50 mm de paso de malla y 4 mm de diámetro, acabado galvanizado. | 1 | 6067.4 | 6067.4
mt52vpm020a |  | Ud |  | Poste de perfil hueco de acero galvanizado, de sección cuadrada 40x40x1,5 mm y 1 m de altura. | 0.55 | 3417.16 | 1879.44
mt52vpm010a |  | m |  | Perfil hueco de acero galvanizado, de sección cuadrada 20x20x1,5 mm. | 3 | 1601.79 | 4805.37
mt52vpm051 |  | Ud |  | Accesorios para la fijación de los paneles de malla electrosoldada a los postes metálicos. | 1 | 1733.54 | 1733.54
mt08aaa010a |  | m³ |  | Agua. | 0.006 | 924.2 | 5.55
mt01arg005a |  | t |  | Arena de cantera, para mortero preparado en obra. | 0.015 | 11947.9 | 179.22
mt08cem000e |  | kg |  | Cemento gris en sacos. | 3.8 | 100.67 | 382.55
mt08adt010 |  | kg |  | Aditivo hidrófugo para imprimación de morteros u hormigones. | 0.076 | 739.36 | 56.19
[5 empty] | Subtotal materiales: |  | 15109.26
2 |  |  |  | Mano de obra
mo087 |  | h |  | Ayudante construcción de obra civil. | 0.114 | 6494.86 | 740.41
mo018 |  | h |  | Maestro 1ª cerrajero. | 0.341 | 8805.63 | 3002.72
mo059 |  | h |  | Ayudante cerrajero. | 0.341 | 6509.67 | 2219.8
[5 empty] | Subtotal mano de obra: |  | 5962.93
3 |  |  |  | Herramientas
|  | % |  | Herramientas | 3 | 21072.19 | 632.17
Coste de mantenimiento decenal: $ 3.689,74 en los primeros 10 años. |  |  |  |  | Costos directos (1+2+3): |  | 21704.36