## Hoja 1
UXB030 | m | Rígola.
Rígola formada por piezas prefabricadas de hormigón bicapa, 8/6,5x50x50 cm, sobre base de hormigón simple H20 (20) 20/3, no expuesto a ciclos hielo-deshielo, exposición a sulfatos despreciable, sin requerimiento de permeabilidad, docilidad plástica de 20 cm de espesor, vaciado desde camión, extendido y vibrado manual con regla vibrante de 3 m, con acabado maestreado, según pendientes del proyecto y colocado sobre explanada con índice CBR > 5 (California Bearing Ratio), no incluida en este precio.
Código |  |  | Unidad | Descripción | Cantidad | Precio unitario | Importe
1 |  |  |  | Materiales
mt10hmf090aifa |  |  | m³ | Hormigón simple H20 (20) 20/3, no expuesto a ciclos hielo-deshielo, exposición a sulfatos despreciable, sin requerimiento de permeabilidad, docilidad plástica, con cemento grado normal, preparado en central, según NCh 170.Of85 y ACI 318-08. | 0.2 | 53903.9 | 10780.8
mt08aaa010a |  |  | m³ | Agua. | 0.006 | 924.2 | 5.55
mt01arg005a |  |  | t | Arena de cantera, para mortero preparado en obra. | 0.018 | 11947.9 | 215.06
mt08cem000e |  |  | kg | Cemento gris en sacos. | 2.75 | 100.67 | 276.84
mt11cun120a |  |  | Ud | Pieza prefabricada de hormigón bicapa para rígola, 8/6,5x50x50 cm. | 2.1 | 1830.62 | 3844.3
[5 empty] | Subtotal materiales: |  | 15122.5
2 |  |  |  | Maquinaria
mq04dua020b |  |  | h | Dumper de descarga frontal de 2 t de carga útil. | 0.032 | 6809.3 | 217.9
mq06vib020 |  |  | h | Regla vibrante de 3 m. | 0.09 | 3430.36 | 308.73
mq06hor010 |  |  | h | Concretera eléctrica con una capacidad de amasado de 160 l. | 0.008 | 2262.69 | 18.1
[5 empty] | Subtotal maquinaria: |  | 544.73
3 |  |  |  | Mano de obra
mo041 |  |  | h | Maestro 1ª construcción de obra civil. | 0.409 | 8689.02 | 3553.81
mo087 |  |  | h | Ayudante construcción de obra civil. | 0.839 | 6494.86 | 5449.19
[5 empty] | Subtotal mano de obra: |  | 9003
4 |  |  |  | Herramientas
|  |  | % | Herramientas | 2 | 24670.3 | 493.41
Coste de mantenimiento decenal: $ 2.264,73 en los primeros 10 años. |  |  |  |  | Costos directos (1+2+3+4): |  | 25163.7