## Hoja 1
UXC110 | m |  | Junta perimetral de dilatación en piso continuo de hormigón.
Junta perimetral de dilatación de 10 mm de anchura y 100 mm de profundidad, en piso continuo de hormigón, con lámina de espuma de polietileno en el encuentro del piso con los paramentos que delimitan su perímetro y con todos aquellos elementos constructivos integrados en su superficie, tales como pilares, sumideros, pozos de registro y muros.
Código |  | Unidad |  | Descripción | Cantidad | Precio unitario | Importe
1 |  |  |  | Materiales
mt16pnc021b |  | m² |  | Lámina de espuma de polietileno de alta densidad, de 10 mm de espesor; proporcionando una reducción del nivel global de presión de ruido de impactos de 20 dB. | 0.105 | 5085.91 | 534.02
[5 empty] | Subtotal materiales: |  | 534.02
2 |  |  |  | Mano de obra
mo113 |  | h |  | Jornal construcción. | 0.057 | 6257.69 | 356.69
[5 empty] | Subtotal mano de obra: |  | 356.69
3 |  |  |  | Herramientas
|  | % |  | Herramientas | 2 | 890.71 | 17.81
Coste de mantenimiento decenal: $ 590,54 en los primeros 10 años. |  |  |  |  | Costos directos (1+2+3): |  | 908.52