## Hoja 1
UXF010 | m² |  | Piso de mezcla bituminosa continua en caliente.
Piso de 5 cm de espesor, realizado con mezcla bituminosa continua en caliente AC16 surf D, para capa de rodadura, de composición densa.
Código |  | Unidad |  | Descripción | Cantidad | Precio unitario | Importe
1 |  |  |  | Materiales
mt47aag020aa |  | t |  | Mezcla bituminosa continua en caliente AC16 surf D, para capa de rodadura, de composición densa, con árido granítico de 16 mm de tamaño máximo y betún asfáltico de penetración. | 0.115 | 34534.04 | 3971.41
[5 empty] | Subtotal materiales: |  | 3971.41
2 |  |  |  | Maquinaria
mq11ext030 |  | h |  | Extendedora asfáltica de cadenas, de 81 kW. | 0.001 | 43250.67 | 43.25
mq02ron010a |  | h |  | Rodillo vibrante tándem autopropulsado, de 24,8 kW, de 2450 kg, anchura de trabajo 100 cm. | 0.001 | 8925.77 | 8.93
mq11com010 |  | h |  | Compactador de neumáticos autopropulsado, de 12/22 t. | 0.001 | 31331.7 | 31.33
[5 empty] | Subtotal maquinaria: |  | 83.51
3 |  |  |  | Mano de obra
mo041 |  | h |  | Maestro 1ª construcción de obra civil. | 0.003 | 4856.4 | 14.57
mo087 |  | h |  | Ayudante construcción de obra civil. | 0.011 | 3580.11 | 39.38
[5 empty] | Subtotal mano de obra: |  | 53.95
4 |  |  |  | Herramientas
|  | % |  | Herramientas | 2 | 4108.87 | 82.18
Coste de mantenimiento decenal: $ 586,75 en los primeros 10 años. |  |  |  |  | Costos directos (1+2+3+4): |  | 4191.05