## Hoja 1
UXF030 | m² |  | Piso de mezcla bituminosa discontinua en caliente.
Piso de 8 cm de espesor, realizado con mezcla bituminosa discontinua en caliente, de tipo abierta (porcentaje de huecos > 12%), con árido granítico de 8 mm de tamaño máximo.
Código |  | Unidad |  | Descripción | Cantidad | Precio unitario | Importe
1 |  |  |  | Materiales
mt47aag010qa |  | t |  | Mezcla bituminosa discontinua en caliente, de tipo abierta (porcentaje de huecos > 12%), con árido granítico de 8 mm de tamaño máximo, y betún asfáltico de penetración. | 0.184 | 33280.78 | 6123.66
[5 empty] | Subtotal materiales: |  | 6123.66
2 |  |  |  | Maquinaria
mq11ext030 |  | h |  | Extendedora asfáltica de cadenas, de 81 kW. | 0.002 | 43250.67 | 86.5
mq02ron010a |  | h |  | Rodillo vibrante tándem autopropulsado, de 24,8 kW, de 2450 kg, anchura de trabajo 100 cm. | 0.002 | 8925.77 | 17.85
mq11com010 |  | h |  | Compactador de neumáticos autopropulsado, de 12/22 t. | 0.002 | 31331.7 | 62.66
[5 empty] | Subtotal maquinaria: |  | 167.01
3 |  |  |  | Mano de obra
mo041 |  | h |  | Maestro 1ª construcción de obra civil. | 0.004 | 4856.4 | 19.43
mo087 |  | h |  | Ayudante construcción de obra civil. | 0.018 | 3580.11 | 64.44
[5 empty] | Subtotal mano de obra: |  | 83.87
4 |  |  |  | Herramientas
|  | % |  | Herramientas | 2 | 6374.54 | 127.49
Coste de mantenimiento decenal: $ 910,28 en los primeros 10 años. |  |  |  |  | Costos directos (1+2+3+4): |  | 6502.03