## Hoja 1
UXP010 | m² | Piso de baldosas de piedra natural recibidas con mortero.
Piso para uso exterior en áreas peatonales y calles residenciales, de baldosas de piezas regulares de granito Blanco Berrocal, de 60x40x4 cm, acabado flameado de la superficie vista, cantos aserrados, recibidas sobre capa de mortero de cemento 1:4; rejuntadas con lechada de cemento 1/2 CEM II/B-P 32,5 R; realizado sobre radier de hormigón simple (H20 (20) 20/3, no expuesto a ciclos hielo-deshielo, exposición a sulfatos despreciable, sin requerimiento de permeabilidad, docilidad plástica), de 20 cm de espesor, vaciado desde camión con extendido y vibrado manual con regla vibrante de 3 m, con acabado maestreado, y explanada con índice CBR > 5 (California Bearing Ratio), no incluida en este precio.
Código |  | Unidad | Descripción | Cantidad | Precio unitario | Importe
1 |  |  | Materiales
mt10hmf090aifa |  | m³ | Hormigón simple H20 (20) 20/3, no expuesto a ciclos hielo-deshielo, exposición a sulfatos despreciable, sin requerimiento de permeabilidad, docilidad plástica, con cemento grado normal, preparado en central, según NCh 170.Of85 y ACI 318-08. | 0.15 | 53903.9 | 8085.59
mt09mor010e |  | m³ | Mortero de cemento CEM II/B-P 32,5 N tipo M-10, confeccionado en obra con 380 kg/m³ de cemento y una proporción en volumen 1/4. | 0.02 | 80578.6 | 1611.57
mt18bpn015aaa |  | m² | Baldosa de granito Blanco Berrocal, de 60x40x4 cm, acabado flameado de la superficie vista, cantos aserrados. | 1.05 | 34178.6 | 35887.5
mt09lec020a |  | m³ | Lechada de cemento CEM II/B-P 32,5 N 1/2. | 0.001 | 79006.9 | 79.01
|  |  |  | Subtotal materiales: |  | 45663.7
2 |  |  | Maquinaria
mq06vib020 |  | h | Regla vibrante de 3 m. | 0.068 | 3430.36 | 233.26
|  |  |  | Subtotal maquinaria: |  | 233.26
3 |  |  | Mano de obra
mo041 |  | h | Maestro 1ª construcción de obra civil. | 0.55 | 8689.02 | 4778.96
mo087 |  | h | Ayudante construcción de obra civil. | 0.85 | 6494.86 | 5520.63
|  |  |  | Subtotal mano de obra: |  | 10299.6
4 |  |  | Herramientas
|  | % | Herramientas | 2 | 56196.5 | 1123.93
Coste de mantenimiento decenal: $ 5.158,84 en los primeros 10 años. |  |  |  | Costos directos (1+2+3+4): |  | 57320.4