## Hoja 1
0GE040 | m³ | Excavación por bataches para investigación de fundación de interés histórico.
Excavación por bataches para investigación de fundación de interés histórico, con posible aparición de materiales arqueológicos entre 1 y 1,5 m de profundidad, mediante vaciado de terreno blando, realizada con medios manuales, que tiene como fin el desalojo volumétrico de los espacios originales circundantes a la fundación, con existencia de depósitos de diferentes orígenes, ejecutada por bataches y con seguimiento arqueológico a pie de obra.
Código |  |  | Unidad | Descripción | Cantidad | Precio unitario | Importe
1 |  |  |  | Mano de obra
mo000 |  |  | h | arqueólogo. | 1.351 | 12646.1 | 17084.9
mo112 |  |  | h | Jornal especializado de construcción. | 11.486 | 6361.55 | 73068.8
[5 empty] | Subtotal mano de obra: |  | 90153.6
2 |  |  |  | Herramientas
|  |  | % | Herramientas | 2 | 90153.6 | 1803.07
[5 empty] | Costos directos (1+2): |  | 91956.7