## Hoja 1
0PH010 | m² | Apeo de losa de escalera.
Montaje y desmontaje de apeo de losa de escalera, compuesto por 2 puntales metálicos telescópicos de 3 m de altura, amortizables en 150 usos y tablones de madera, amortizables en 10 usos.
Código |  |  | Unidad | Descripción | Cantidad | Precio unitario | Importe
1 |  |  |  | Materiales
mt50spa052b |  |  | m | Tablón de madera de pino, de 20x7,2 cm. | 0.08 | 3894.96 | 311.6
mt50spa101 |  |  | kg | Clavos de acero. | 0.06 | 1153.41 | 69.2
mt50spa081a |  |  | Ud | Puntal metálico telescópico, de hasta 3 m de altura. | 0.013 | 11862.3 | 154.21
[5 empty] | Subtotal materiales: |  | 535.01
2 |  |  |  | Mano de obra
mo020 |  |  | h | Maestro 1ª construcción. | 0.849 | 8689.02 | 7376.98
mo113 |  |  | h | Jornal construcción. | 0.849 | 6257.69 | 5312.78
[5 empty] | Subtotal mano de obra: |  | 12689.8
3 |  |  |  | Herramientas
|  |  | % | Herramientas | 2 | 13224.8 | 264.5
[5 empty] | Costos directos (1+2+3): |  | 13489.3