## Hoja 1
ADV020 | m² |  | Estabilización de taludes verticales mediante la proyección por vía húmeda de hormigón.
Estabilización de taludes verticales mediante la proyección por vía húmeda de hormigón H25 (20) 20/10, no expuesto a ciclos hielo-deshielo, exposición a sulfatos despreciable, sin requerimiento de permeabilidad, no expuesto a ambientes salinos, docilidad fluida, de 10 cm de espesor total en capas sucesivas.
Código |  | Unidad |  | Descripción | Cantidad | Precio unitario | Importe
1 |  |  |  | Materiales
mt10hes200a |  | m³ |  | Hormigón para proyectar, H25 (20) 20/10, no expuesto a ciclos hielo-deshielo, exposición a sulfatos despreciable, sin requerimiento de permeabilidad, no expuesto a ambientes salinos, docilidad fluida, con una dosificación de cemento de 400 kg/m³, preparado en central. | 0.13 | 75429 | 9805.77
[5 empty] | Subtotal materiales: |  | 9805.77
2 |  |  |  | Maquinaria
mq06gun010 |  | h |  | Shotcretera de hormigón por vía húmeda 33 kW. | 0.174 | 22954.8 | 3994.13
[5 empty] | Subtotal maquinaria: |  | 3994.13
3 |  |  |  | Mano de obra
mo020 |  | h |  | Maestro 1ª construcción. | 0.683 | 8689.02 | 5934.6
mo113 |  | h |  | Jornal construcción. | 0.342 | 6257.69 | 2140.13
[5 empty] | Subtotal mano de obra: |  | 8074.73
4 |  |  |  | Herramientas
|  | % |  | Herramientas | 2 | 21874.6 | 437.49
[5 empty] | Costos directos (1+2+3+4): |  | 22312.1