## Hoja 1
AMI010 | m |  | Columna de terreno consolidado con inyecciones de lechada de cemento a presión.
Columna de terreno consolidado con inyecciones de lechada de cemento a presión, 300 kg/m de consumo medio de cemento, realizada con la técnica del tubo-manguito, mediante la perforación y colocación en el terreno de tubos provistos de válvulas, a través de las cuales se inyecta a presión la lechada de cemento.
Código |  | Unidad |  | Descripción | Cantidad | Precio unitario | Importe
1 |  |  |  | Materiales
mt08aaa010a |  | m³ |  | Agua. | 0.375 | 924.2 | 346.58
mt08cet020a |  | t |  | Cemento CEM II / A-P 32,5 N, a granel. | 0.3 | 57153.4 | 17146
[5 empty] | Subtotal materiales: |  | 17492.6
2 |  |  |  | Maquinaria
mq03mpi040 |  | h |  | Equipo para inyecciones de lechada de cemento, con bomba de presión y carro de perforación para taladros. | 0.104 | 297494 | 30939.4
[5 empty] | Subtotal maquinaria: |  | 30939.4
3 |  |  |  | Mano de obra
mo020 |  | h |  | Maestro 1ª construcción. | 0.246 | 8689.02 | 2137.5
mo113 |  | h |  | Jornal construcción. | 0.123 | 6257.69 | 769.7
mo112 |  | h |  | Jornal especializado de construcción. | 0.123 | 6361.55 | 782.47
[5 empty] | Subtotal mano de obra: |  | 3689.67
4 |  |  |  | Herramientas
|  | % |  | Herramientas | 2 | 52121.6 | 1042.43
[5 empty] | Costos directos (1+2+3+4): |  | 53164.1