## Hoja 1
ANE010 | m² |  | Base granular estabilizada para apoyo de radier.
Base granular estabilizada para apoyo de radier de 20 cm de espesor, mediante relleno y esparcimiento en capas de espesor no superior a 20 cm de gravas procedentes de cantera caliza de 40/80 mm; y posterior compactación mediante equipo manual con bandeja vibrante, sobre la explanada homogénea y nivelada. El precio no incluye la ejecución de la explanada.
Código |  | Unidad |  | Descripción | Cantidad | Precio unitario | Importe
1 |  |  |  | Materiales
mt01are010a |  | m³ |  | Grava de cantera de piedra caliza, de 40 a 70 mm de diámetro. | 0.22 | 12445.8 | 2738.08
[5 empty] | Subtotal materiales: |  | 2738.08
2 |  |  |  | Maquinaria
mq01pan010a |  | h |  | Pala cargadora sobre neumáticos de 120 kW/1,9 m³. | 0.013 | 29551.1 | 384.16
mq02rod010d |  | h |  | Bandeja vibrante de guiado manual, de 300 kg, anchura de trabajo 70 cm, reversible. | 0.013 | 4693.8 | 61.02
mq02cia020j |  | h |  | Camión cisterna, de 8 m³ de capacidad. | 0.013 | 77980.6 | 1013.75
[5 empty] | Subtotal maquinaria: |  | 1458.93
3 |  |  |  | Mano de obra
mo113 |  | h |  | Jornal construcción. | 0.283 | 6257.69 | 1770.93
[5 empty] | Subtotal mano de obra: |  | 1770.93
4 |  |  |  | Herramientas
|  | % |  | Herramientas | 2 | 5967.94 | 119.36
[5 empty] | Costos directos (1+2+3+4): |  | 6087.3