## Hoja 1
ANS020 | m² | Radier ventilado de hormigón.
Radier ventilado de hormigón armado de 20+4 cm de canto, sobre moldaje perdido de módulos de polipropileno reciclado, realizado con hormigón H20 (20) 20/6, no expuesto a ciclos hielo-deshielo, exposición a sulfatos despreciable, sin requerimiento de permeabilidad, no expuesto a ambientes salinos, docilidad blanda, preparado en obra, con cemento grado normal, y vaciado con medios manuales, y malla electrosoldada sin economía de borde tipo C 131 de acero AT56-50H, separación 150x150 mm y Ø longitudinal 5,0 mm como armadura de reparto, colocada sobre separadores homologados en capa de compresión de 4 cm de espesor; con juntas de retracción de 5 mm de espesor, mediante corte con disco de diamante; apoyado todo ello sobre emplantillado de hormigón. Incluso panel de poliestireno expandido de 3 cm de espesor, para la ejecución de juntas de proyecto. El precio no incluye la capa de emplantillado de hormigón.
Código |  | Unidad | Descripción | Cantidad | Precio unitario | Importe
1 |  |  | Materiales
mt07cid010j |  | m² | Moldaje perdido de módulos de polipropileno reciclado, de 50x50x20 cm, para radieres y losas sanitarias ventiladas. | 1.05 | 6130.9 | 6437.45
mt07aco100a |  | kg | Acero en barras con resaltes, A63-42H, de varios diámetros, según NCh204.Of77. | 2 | 636.5 | 1273
mt08var050 |  | kg | Alambre galvanizado para atar, de 1,30 mm de diámetro. | 0.01 | 613.28 | 6.13
mt07ame110ccb |  | m² | Malla electrosoldada sin economía de borde tipo C 131 de acero AT56-50H, separación 150x150 mm, con barras longitudinales de 5 mm de diámetro y barras transversales de 5,0 mm de diámetro, según NCh 218.Of77. | 1.1 | 1824.36 | 2006.8
mt08aaa010a |  | m³ | Agua. | 0.016 | 836.31 | 13.38
mt01arg000e |  | m³ | Arena cribada. | 0.044 | 9997.07 | 439.87
mt01arg001em |  | m³ | Árido grueso homogeneizado de tamaño máximo 20 mm. | 0.076 | 16346.6 | 1242.34
mt08cem000e |  | kg | Cemento gris en sacos. | 28.101 | 91.1 | 2560
mt07aco020o |  | Ud | Separador homologado para malla electrosoldada. | 1 | 48.96 | 48.96
mt16pea020c |  | m² | Panel rígido de poliestireno expandido, mecanizado lateral recto, de 30 mm de espesor, resistencia térmica 0,8 m²K/W, conductividad térmica 0,036 W/(mK), para junta de proyecto. | 0.092 | 1781.99 | 163.94
|  |  |  | Subtotal materiales: |  | 14191.9
2 |  |  | Maquinaria
mq06vib020 |  | h | Regla vibrante de 3 m. | 0.095 | 2540.22 | 241.32
mq06hor010 |  | h | Concretera. | 0.068 | 913.82 | 62.14
mq06cor020 |  | h | Equipo para corte de juntas en radieres de hormigón. | 0.087 | 5167.47 | 449.57
|  |  |  | Subtotal maquinaria: |  | 753.03
3 |  |  | Mano de obra
mo044 |  | h | Maestro 1ª carpintero de obra gruesa. | 0.015 | 5705.25 | 85.58
mo091 |  | h | Ayudante carpintero de obra gruesa. | 0.015 | 4239.68 | 63.6
mo043 |  | h | Maestro 1ª enfierrador. | 0.027 | 5705.25 | 154.04
mo090 |  | h | Ayudante enfierrador. | 0.027 | 4239.68 | 114.47
mo112 |  | h | Jornal especializado de construcción. | 0.101 | 3973.8 | 401.35
|  |  |  | Subtotal mano de obra: |  | 819.04
4 |  |  | Herramientas
|  | % | Herramientas | 2 | 15763.9 | 315.28
Coste de mantenimiento decenal: $ 1.286,34 en los primeros 10 años. |  |  |  | Costos directos (1+2+3+4): |  | 16079.2