## Hoja 1
ANS021 |  |  | m² | Sistema "DALIFORMA" para solera ventilada de hormigón.
Solera ventilada de hormigón armado de 20+4 cm de canto, sobre moldaje perdido de módulos de polipropileno reciclado Módulo Soliglú "DALIFORMA", realizada con hormigón H20 (20) 20/6, no expuesto a ciclos hielo-deshielo, exposición a sulfatos despreciable, sin requerimiento de permeabilidad, no expuesto a ambientes salinos, docilidad blanda, preparado en obra, con cemento grado normal, y vaciado con medios manuales, y malla electrosoldada sin economía de borde tipo C 131 de acero AT56-50H sobre separadores homologados, en capa de compresión de 4 cm de espesor.
Descompuesto | Ud | Descomposición |  |  | Rend. | Precio unitario | Precio partida
mt07cid010gj | m² | Moldaje perdido de módulos de polipropileno reciclado, modelo Módulo Soliglú "DALIFORMA", de 50x50x20 cm, para soleras y losas sanitarias ventiladas. |  |  | 1.05 | 6875.21 | 7218.97
mt07ame110ccb | m² | Malla electrosoldada sin economía de borde tipo C 131 de acero AT56-50H, separación 150x150 mm, con barras longitudinales de 5 mm de diámetro y barras transversales de 5,0 mm de diámetro, según NCh 218.Of77. |  |  | 1.1 | 1971.26 | 2168.39
mt08aaa010a | m³ | Agua. |  |  | 0.013 | 1037.51 | 13.49
mt01arg000e | m³ | Arena cribada. |  |  | 0.035 | 11311.59 | 395.91
mt01arg001ei | m³ | Árido grueso homogeneizado, de tamaño máximo 20 mm. |  |  | 0.06 | 18495.98 | 1109.76
mt08cem000e | kg | Cemento gris en sacos. |  |  | 22.33 | 113.02 | 2523.74
mt07aco020g | Ud | Separador homologado para nervios en sitio en losas armadas en una dirección. |  |  | 3 | 38.04 | 114.12
mt16pea020b | m² | Panel rígido de poliestireno expandido, mecanizado lateral recto, de 20 mm de espesor, resistencia térmica 0,55 m²K/W, conductividad térmica 0,036 W/(mK), para junta de proyecto. |  |  | 0.05 | 1082.29 | 54.11
mq06hor010 | h | Concretera. |  |  | 0.053 | 1159.11 | 61.43
mo019 | h | Maestro 1ª construcción. |  |  | 0.102 | 4244.76 | 432.97
mo075 | h | Ayudante construcción. |  |  | 0.102 | 2978.6 | 303.82
mo111 | h | Jornal construcción. |  |  | 0.206 | 2861.42 | 589.45
mo110 | h | Jornal especializado de construcción. |  |  | 0.108 | 2920.74 | 315.44
| % | Medios auxiliares |  |  | 2 | 15301.6 | 306.03
| % | Costes indirectos |  |  | 3 | 15607.63 | 468.23
Coste de mantenimiento decenal: $ 1.286,07 en los primeros 10 años. | [5 empty] | Total: | 16075.86