## Hoja 1
ANS022 |  |  | m² | Sistema "EDING APS" para solera ventilada de hormigón.
Solera ventilada de hormigón armado de 5+4 cm de canto, con sistema de moldaje perdido de polipropileno reciclado, sistema MODÌ, modelo MS 50 "EDING APS", realizada con hormigón H20 (20) 20/6, no expuesto a ciclos hielo-deshielo, exposición a sulfatos despreciable, sin requerimiento de permeabilidad, no expuesto a ambientes salinos, docilidad blanda, preparado en obra, con cemento grado normal, y vaciado con medios manuales, y malla electrosoldada sin economía de borde tipo C 131 de acero AT56-50H sobre separadores homologados, en capa de compresión de 4 cm de espesor.
Descompuesto | Ud | Descomposición |  |  | Rend. | Precio unitario | Precio partida
mt07cie010aa | m² | Módulos de polipropileno reciclado, para soleras y losas sanitarias ventiladas, sistema MODÌ, modelo MS 50 "EDING APS", de 58x58x5 cm, para sistema de moldaje perdido. |  |  | 1.05 | 3768.23 | 3956.64
mt07ame110ccb | m² | Malla electrosoldada sin economía de borde tipo C 131 de acero AT56-50H, separación 150x150 mm, con barras longitudinales de 5,0 mm de diámetro y barras transversales de 5,0 mm de diámetro, según NCh 218.Of77. |  |  | 1.1 | 1971.26 | 2168.39
mt08aaa010a | m³ | Agua. |  |  | 0.011 | 627.59 | 6.9
mt01arg000 | t | Arena cribada para hormigones preparados en obra. |  |  | 0.036 | 4841.7 | 174.3
mt01arg001h | t | Árido grueso homogeneizado, de tamaño máximo 20 mm, para hormigones preparados en obra. |  |  | 0.038 | 8333.25 | 316.66
mt08cem000 | kg | Cemento en sacos, para hormigón preparado en obra. |  |  | 12.76 | 76.4 | 974.86
mt07aco020g | Ud | Separador homologado para nervios en sitio en losas armadas en una dirección. |  |  | 3 | 30.43 | 91.29
mt16pea020b | m² | Panel rígido de poliestireno expandido, mecanizado lateral recto, de 20 mm de espesor, resistencia térmica 0,55 m²K/W, conductividad térmica 0,036 W/(mK), para junta de proyecto. |  |  | 0.05 | 1082.29 | 54.11
mo019 | h | Maestro 1ª construcción. |  |  | 0.116 | 4244.76 | 492.39
mo075 | h | Ayudante construcción. |  |  | 0.116 | 2978.6 | 345.52
mo111 | h | Jornal construcción. |  |  | 0.183 | 2861.42 | 523.64
mo110 | h | Jornal especializado de construcción. |  |  | 0.067 | 2920.74 | 195.69
| % | Medios auxiliares |  |  | 2 | 9300.39 | 186.01
| % | Costes indirectos |  |  | 3 | 9486.4 | 284.59
Coste de mantenimiento decenal: $ 781,68 en los primeros 10 años. | [5 empty] | Total: | 9770.99