## Hoja 1
ASA011 | Ud | Cámara de inspección de hormigón simple en sitio.
Cámara de inspección sifónica enterrada, de hormigón simple en sitio H30 (20) 20/6, no expuesto a ciclos hielo-deshielo, exposición a sulfatos severa, con baja permeabilidad, docilidad blanda, de dimensiones interiores 50x50x50 cm, sobre radier de hormigón simple de 15 cm de espesor, con sifón formado por un codo de 87°30' de PVC largo, cerrada superiormente con marco y tapa de fundición carga de rotura 125 kN; previa excavación con medios manuales y posterior relleno del trasdós con material granular. Incluso molde reutilizable de lámina metálica amortizable en 20 usos.
Código |  |  | Unidad | Descripción | Cantidad | Precio unitario | Importe
1 |  |  |  | Materiales
mt10hmf090fyeg |  |  | m³ | Hormigón simple H30 (20) 20/6, no expuesto a ciclos hielo-deshielo, exposición a sulfatos severa, con baja permeabilidad, docilidad blanda, con cemento grado normal, preparado en central, según NCh 170.Of85 y ACI 318-08. | 0.245 | 61111.3 | 14972.3
mt11ppl030a |  |  | Ud | Codo 87°30' de PVC liso, D=125 mm. | 1 | 5926.45 | 5926.45
mt08epr030b |  |  | Ud | Molde reutilizable para formación de cámaras de inspección de sección cuadrada de 50x50x50 cm, de lámina metálica, incluso accesorios de montaje. | 0.05 | 127436 | 6371.79
mt11tfa010b |  |  | Ud | Marco y tapa de fundición, 50x50 cm, para cámara de inspección registrable, carga de rotura 125 kN. | 1 | 25769.4 | 25769.4
mt01arr010a |  |  | t | Grava de cantera, de 19 a 25 mm de diámetro. | 0.419 | 4419.64 | 1851.83
[5 empty] | Subtotal materiales: |  | 54891.8
2 |  |  |  | Mano de obra
mo020 |  |  | h | Maestro 1ª construcción. | 1.258 | 5466.67 | 6877.07
mo113 |  |  | h | Jornal construcción. | 1.941 | 3903.77 | 7577.22
[5 empty] | Subtotal mano de obra: |  | 14454.3
3 |  |  |  | Herramientas
|  |  | % | Herramientas | 2 | 69346 | 1386.92
Coste de mantenimiento decenal: $ 3.536,65 en los primeros 10 años. |  |  |  |  | Costos directos (1+2+3): |  | 70733