## Hoja 1
CHH030 | m³ | Hormigón para armar en placas de fundación.
Hormigón para armar en placas de fundación, H20 (20) 20/6, no expuesto a ciclos hielo-deshielo, exposición a sulfatos despreciable, sin requerimiento de permeabilidad, no expuesto a ambientes salinos, docilidad blanda, preparado en obra, y vaciado con medios manuales.
Código |  |  | Unidad | Descripción | Cantidad | Precio unitario | Importe
1 |  |  |  | Materiales
mt08aaa010a |  |  | m³ | Agua. | 0.179 | 924.2 | 165.43
mt01arg000e |  |  | m³ | Arena cribada. | 0.476 | 10855.4 | 5167.17
mt01arg001em |  |  | m³ | Árido grueso homogeneizado, de tamaño máximo 20 mm. | 0.82 | 17750 | 14555
mt08cem000e |  |  | kg | Cemento gris en sacos. | 304.5 | 100.67 | 30654.02
[5 empty] | Subtotal materiales: |  | 50541.62
2 |  |  |  | Maquinaria
mq06hor010 |  |  | h | Concretera eléctrica con una capacidad de amasado de 160 l. | 0.73 | 2262.69 | 1651.76
[5 empty] | Subtotal maquinaria: |  | 1651.76
3 |  |  |  | Mano de obra
mo045 |  |  | h | Maestro 1ª concretero. | 0.473 | 9042.6 | 4277.15
mo092 |  |  | h | Ayudante concretero. | 0.568 | 6755.37 | 3837.05
mo113 |  |  | h | Jornal construcción. | 1.419 | 6257.69 | 8879.66
mo112 |  |  | h | Jornal especializado de construcción. | 1.486 | 6361.55 | 9453.26
[5 empty] | Subtotal mano de obra: |  | 26447.12
4 |  |  |  | Herramientas
|  |  | % | Herramientas | 2 | 78640.5 | 1572.81
Coste de mantenimiento decenal: $ 1.764,69 en los primeros 10 años. |  |  |  |  | Costos directos (1+2+3+4): |  | 80213.31