## Hoja 1
CMP010 | m³ | Fundación de hormigón ciclópeo.
Fundación de hormigón ciclópeo, con hormigón H15 (20) 40/6, no expuesto a ciclos hielo-deshielo, exposición a sulfatos despreciable, sin requerimiento de permeabilidad, docilidad blanda, preparado en obra, con cemento grado normal (60% de volumen) y bolón desplazador de 15 a 30 cm de diámetro (40% de volumen).
Código |  |  | Unidad | Descripción | Cantidad | Precio unitario | Importe
1 |  |  |  | Materiales
mt08aaa010a |  |  | m³ | Agua. | 0.098 | 924.2 | 90.57
mt01arg000e |  |  | m³ | Arena cribada. | 0.343 | 10855.4 | 3723.4
mt01arg001ev |  |  | m³ | Árido grueso homogeneizado, de tamaño máximo 40 mm. | 0.526 | 17395 | 9149.77
mt08cem000e |  |  | kg | Cemento gris en sacos. | 144.144 | 100.67 | 14510.98
mt01arg100b |  |  | m³ | Bolón desplazador de 15 a 30 cm de diámetro. | 0.4 | 12943.6 | 5177.44
[5 empty] | Subtotal materiales: |  | 32652.16
2 |  |  |  | Maquinaria
mq06hor010 |  |  | h | Concretera eléctrica con una capacidad de amasado de 160 l. | 0.459 | 2262.69 | 1038.57
[5 empty] | Subtotal maquinaria: |  | 1038.57
3 |  |  |  | Mano de obra
mo045 |  |  | h | Maestro 1ª concretero. | 0.135 | 9042.6 | 1220.75
mo092 |  |  | h | Ayudante concretero. | 0.135 | 6755.37 | 911.97
mo113 |  |  | h | Jornal construcción. | 2.5 | 6257.69 | 15644.23
mo112 |  |  | h | Jornal especializado de construcción. | 1.486 | 6361.55 | 9453.26
[5 empty] | Subtotal mano de obra: |  | 27230.21
4 |  |  |  | Herramientas
|  |  | % | Herramientas | 2 | 60920.94 | 1218.42
Coste de mantenimiento decenal: $ 1.864,18 en los primeros 10 años. |  |  |  |  | Costos directos (1+2+3+4): |  | 62139.36