## Hoja 1
CSZ015 | m³ | Zapata de fundación de hormigón simple.
Zapata de fundación de hormigón simple, realizada con hormigón H20 (20) 20/6, no expuesto a ciclos hielo-deshielo, exposición a sulfatos despreciable, sin requerimiento de permeabilidad, docilidad blanda, preparado en central, con cemento grado normal. El precio no incluye el moldaje.
Código |  |  | Unidad | Descripción | Cantidad | Precio unitario | Importe
1 |  |  |  | Materiales
mt08aaa010a |  |  | m³ | Agua. | 0.187 | 924.2 | 172.83
mt01arg000e |  |  | m³ | Arena cribada. | 0.498 | 10855.4 | 5405.99
mt01arg001em |  |  | m³ | Árido grueso homogeneizado, de tamaño máximo 20 mm. | 0.859 | 17750 | 15247.25
mt08cem000e |  |  | kg | Cemento gris en sacos. | 319 | 100.67 | 32113.73
[5 empty] | Subtotal materiales: |  | 52939.8
2 |  |  |  | Maquinaria
mq06hor010 |  |  | h | Concretera eléctrica con una capacidad de amasado de 160 l. | 0.765 | 2262.69 | 1730.96
[5 empty] | Subtotal maquinaria: |  | 1730.96
3 |  |  |  | Mano de obra
mo045 |  |  | h | Maestro 1ª concretero. | 0.068 | 9042.6 | 614.9
mo092 |  |  | h | Ayudante concretero. | 0.338 | 6755.37 | 2283.32
mo113 |  |  | h | Jornal construcción. | 1.419 | 6257.69 | 8879.66
mo112 |  |  | h | Jornal especializado de construcción. | 1.486 | 6361.55 | 9453.26
[5 empty] | Subtotal mano de obra: |  | 21231.14
4 |  |  |  | Herramientas
|  |  | % | Herramientas | 2 | 75901.9 | 1518.04
Coste de mantenimiento decenal: $ 2.322,60 en los primeros 10 años. |  |  |  |  | Costos directos (1+2+3+4): |  | 77419.94