## Hoja 1
CZM010 | m |  | Micropilote con armadura de perfil tubular de acero, para recalce de fundación.
Micropilote de hasta 15 m de longitud y 114,3 mm de diámetro nominal, compuesto de perfil tubular con rosca, de acero ISO 11960 N-80, con límite elástico 562 N/mm², de 60,3 mm de diámetro exterior y 5,5 mm de espesor, y lechada de cemento CEM I 42,5N, con una relación agua/cemento de 0,4 dosificada en peso, vertida por el interior de la armadura mediante sistema de inyección única global (IU); para recalce de fundación, atravesando la fundación existente, en un área de trabajo con altura libre de entre 2,50 y 4 m, y carga manual a camión o contenedor de los restos de material de relleno y otros desperdicios producidos durante los trabajos. El precio incluye el desplazamiento a la obra del personal especializado y el traslado del equipo entre diferentes emplazamientos dentro de la misma obra, pero no incluye la perforación de la fundación existente.
Código |  | Unidad |  | Descripción | Cantidad | Precio unitario | Importe
1 |  |  |  | Materiales
mt07mpi020aa |  | m |  | Perfil tubular con rosca, para armar micropilotes, de 60,3 mm de diámetro exterior y 5,5 mm de espesor, de acero ISO 11960 N-80, con límite elástico 562 N/mm² y carga de rotura 690 N/mm². | 1.02 | 9866.33 | 10063.66
mt08cem010c |  | kg |  | Cemento Portland CEM I 42,5 N, en sacos. | 25 | 67.78 | 1694.5
mt08aaa010a |  | m³ |  | Agua. | 0.01 | 924.2 | 9.24
[5 empty] | Subtotal materiales: |  | 11767.4
2 |  |  |  | Maquinaria
mq03pva020 |  | h |  | Equipo para inyecciones profundas, con bomba de baja presión y carro de perforación. | 0.164 | 154989 | 25418.2
[5 empty] | Subtotal maquinaria: |  | 25418.2
3 |  |  |  | Mano de obra
mo042 |  | h |  | Maestro 1ª estructurista. | 0.426 | 9042.6 | 3852.15
mo089 |  | h |  | Ayudante de estructurista. | 0.426 | 6755.37 | 2877.79
mo113 |  | h |  | Jornal construcción. | 0.213 | 6257.69 | 1332.89
[5 empty] | Subtotal mano de obra: |  | 8062.83
4 |  |  |  | Herramientas
|  | % |  | Herramientas | 2 | 45248.43 | 904.97
Coste de mantenimiento decenal: $ 1.384,60 en los primeros 10 años. |  |  |  |  | Costos directos (1+2+3+4): |  | 46153.4