## Hoja 1
CZZ110 |  |  | Ud | Anclaje de armadura pasiva en fundación existente de hormigón.
Anclaje de barra con resaltes de acero A63-42H de 16 mm de diámetro, con resina epoxi-acrilato, libre de estireno, aplicada con boquilla de dosificación y mezcla automática, colocada en taladro de 24 mm de diámetro y 400 mm de profundidad, en fundación existente de hormigón.
Descompuesto | Ud | Descomposición |  |  | Rend. | Precio unitario | Precio partida
mt09reh100e | Ud | Cartucho de resina epoxi-acrilato, libre de estireno, de dos componentes, con dosificador y boquilla de mezcla automática, de 825 ml, para anclajes estructurales verticales y horizontales. |  |  | 0.448 | 9815.57 | 4397.38
mt07aco100a | kg | Acero en barras con resaltes, A63-42H, elaborado en taller y colocado en obra, diámetros varios, según NCh204.Of77. |  |  | 1.89 | 692.36 | 1308.56
mo087 | h | Ayudante de estructurista. |  |  | 0.442 | 3128.17 | 1382.65
| % | Medios auxiliares |  |  | 2 | 7088.59 | 141.77
| % | Costes indirectos |  |  | 3 | 7230.36 | 216.91
Coste de mantenimiento decenal: $ 148,95 en los primeros 10 años. | [5 empty] | Total: | 7447.27