## Hoja 1
DEF050 | m² | Demolición de bóveda de albañilería.
Demolición de bóveda de albañilería de ladrillo cerámico hueco de 1/2 pie de espesor, con martillo neumático, y carga manual sobre camión o contenedor.
Código |  |  | Unidad | Descripción | Cantidad | Precio unitario | Importe
1 |  |  |  | Maquinaria
mq05mai030 |  |  | h | Martillo neumático. | 0.232 | 2996.97 | 695.3
mq05pdm110 |  |  | h | Compresor portátil diesel media presión 10 m³/min. | 0.116 | 5083.1 | 589.64
[5 empty] | Subtotal maquinaria: |  | 1284.94
2 |  |  |  | Mano de obra
mo112 |  |  | h | Jornal especializado de construcción. | 0.282 | 6361.55 | 1793.96
mo113 |  |  | h | Jornal construcción. | 0.141 | 6257.69 | 882.33
[5 empty] | Subtotal mano de obra: |  | 2676.29
3 |  |  |  | Herramientas
|  |  | % | Herramientas | 2 | 3961.23 | 79.22
[5 empty] | Costos directos (1+2+3): |  | 4040.45