## Hoja 1
DQL030 | m² |  | Desmontaje de lucarna de placas translúcidas.
Desmontaje de estructura metálica y placas translúcidas de lucarna a cuatro aguas de menos de 3 m de luz máxima, con equipo de oxicorte, sin afectar a la estabilidad de los elementos constructivos contiguos, y carga manual sobre camión o contenedor.
Código |  | Unidad |  | Descripción | Cantidad | Precio unitario | Importe
1 |  |  |  | Maquinaria
mq08sol010 |  | h |  | Equipo de oxicorte, con acetileno como combustible y oxígeno como comburente. | 0.246 | 4008.87 | 986.18
[5 empty] | Subtotal maquinaria: |  | 986.18
2 |  |  |  | Mano de obra
mo019 |  | h |  | Maestro 1ª soldador. | 0.295 | 5543.25 | 1635.26
mo113 |  | h |  | Jornal construcción. | 0.221 | 3903.77 | 862.73
[5 empty] | Subtotal mano de obra: |  | 2497.99
3 |  |  |  | Herramientas
|  | % |  | Herramientas | 2 | 3484.17 | 69.68
[5 empty] | Costos directos (1+2+3): |  | 3553.85