## Hoja 1
DRS070 | m² | Demolición de piso continuo de hormigón.
Demolición de piso continuo de hormigón simple de 10 cm de espesor, con martillo neumático, sin deteriorar los elementos constructivos contiguos, y carga manual sobre camión o contenedor. El precio no incluye la demolición de la base soporte.
Código |  |  | Unidad | Descripción | Cantidad | Precio unitario | Importe
1 |  |  |  | Maquinaria
mq05mai030 |  |  | h | Martillo neumático. | 0.312 | 2996.97 | 935.05
mq05pdm010a |  |  | h | Compresor portátil eléctrico 2 m³/min de caudal. | 0.156 | 2798.65 | 436.59
[5 empty] | Subtotal maquinaria: |  | 1371.64
2 |  |  |  | Mano de obra
mo112 |  |  | h | Jornal especializado de construcción. | 0.197 | 6361.55 | 1253.23
mo113 |  |  | h | Jornal construcción. | 0.37 | 6257.69 | 2315.35
[5 empty] | Subtotal mano de obra: |  | 3568.58
3 |  |  |  | Herramientas
|  |  | % | Herramientas | 2 | 4940.22 | 98.8
[5 empty] | Costos directos (1+2+3): |  | 5039.02