## Hoja 1
DRS080 | m² |  | Demolición de sobrelosa.
Demolición de sobrelosa de mortero armado existente en el interior del edificio, de hasta 8 cm de espesor, con martillo neumático, y carga manual de escombros sobre camión o contenedor.
Descompuesto |  | Ud |  | Descomposición | Rend. | Precio unitario | Precio partida
mq05mai030 |  | h |  | Martillo neumático. | 0.233 | 2311.82 | 538.65
mq05pdm010a |  | h |  | Compresor portátil eléctrico 2 m³/min de caudal. | 0.117 | 2158.83 | 252.58
mo112 |  | h |  | Jornal especializado de construcción. | 0.269 | 3486.17 | 937.78
mo113 |  | h |  | Jornal construcción. | 0.437 | 3415.37 | 1492.52
|  | % |  | Medios auxiliares | 2 | 3221.53 | 64.43
|  | % |  | Costes indirectos | 3 | 3285.96 | 98.58
[6 empty] | Total: | 3384.54