## Hoja 1
DRS080 | m² |  |  | Demolición de sobrelosa.
Demolición de sobrelosa de mortero autonivelante armado existente en el interior del edificio, de hasta 8 cm de espesor, con martillo neumático, y carga manual de escombros sobre camión o contenedor.
Descompuesto |  | Ud | Descomposición |  | Rend. | Precio unitario | Precio partida
mq05mai030 |  | h | Martillo neumático. |  | 0.238 | 2311.82 | 550.21
mq05pdm010a |  | h | Compresor portátil eléctrico 2 m³/min de caudal. |  | 0.119 | 2158.83 | 256.9
mo112 |  | h | Jornal especializado de construcción. |  | 0.274 | 3486.17 | 955.21
mo113 |  | h | Jornal construcción. |  | 0.445 | 3415.37 | 1519.84
|  | % | Medios auxiliares |  | 2 | 3282.16 | 65.64
|  | % | Costes indirectos |  | 3 | 3347.8 | 100.43
[6 empty] | Total: | 3448.23