## Hoja 1
DUX021 | m² | Demolición de solera o piso de hormigón.
Demolición de solera o piso de hormigón armado de hasta 15 cm de espesor, con martillo neumático, y carga manual de escombros sobre camión o contenedor.
Descompuesto |  |  | Ud | Descomposición | Rend. | Precio unitario | Precio partida
mq05mai030 |  |  | h | Martillo neumático. | 0.194 | 2814.96 | 546.1
mq05pdm010a |  |  | h | Compresor portátil eléctrico 2 m³/min de caudal. | 0.194 | 2628.68 | 509.96
mo110 |  |  | h | Jornal especializado de construcción. | 0.212 | 2920.74 | 619.2
mo111 |  |  | h | Jornal construcción. | 0.141 | 2861.42 | 403.46
|  |  | % | Medios auxiliares | 2 | 2078.72 | 41.57
|  |  | % | Costes indirectos | 3 | 2120.29 | 63.61
[6 empty] | Total: | 2183.9