## Hoja 1
EAC020 |  |  | m | Cargadero de perfil laminado compuesto.
Cargadero de perfil de acero A 572 Grado 42, laminado en caliente, formado por pieza compuesta y pletinas metálicas, con un peso de 10 kg/m, con capa de imprimación anticorrosiva, en arranque de albañilería de ladrillo de plantas bajas, fachadas o petos.
Descompuesto | Ud | Descomposición |  |  | Rend. | Precio unitario | Precio partida
mt07ala000i | kg | Acero laminado A 572 Grado 42, en perfiles laminados en caliente, según ASTM A 572, piezas compuestas, para aplicaciones estructurales. |  |  | 10 | 570.63 | 5706.3
mt27pfi010 | l | Imprimación de secado rápido, formulada con resinas alquídicas modificadas y fosfato de zinc. |  |  | 0.1 | 3067.7 | 306.77
mq08sol020 | h | Equipo y elementos auxiliares para soldadura eléctrica. |  |  | 0.198 | 1704.64 | 337.52
mo046 | h | Maestro 1ª montador de estructura metálica. |  |  | 0.215 | 4456.51 | 958.15
mo092 | h | Ayudante montador de estructura metálica. |  |  | 0.123 | 3128.17 | 384.76
| % | Medios auxiliares |  |  | 2 | 7693.5 | 153.87
| % | Costes indirectos |  |  | 3 | 7847.37 | 235.42
Coste de mantenimiento decenal: $ 565,80 en los primeros 10 años. | [5 empty] | Total: | 8082.79